## Feuille 1
TCE440 | U |  | Séparateur hydraulique.
Découplage hydraulique, pour un débit maximal de 1800 l/h, modèle WH 27 "VAILLANT", avec isolation thermique.
Code interne |  | Désignation |  | Quantité | Unité | Prix unitaire | Prix total
mt38vai700a |  | Découplage hydraulique, pour un débit maximal de 1800 l/h, modèle WH 27 "VAILLANT", avec isolation thermique. |  | 1 | U | 47934.1 | 47934.1
mo011 |  | Compagnon professionnel III/CP2 monteur. |  | 0.246 | h | 719.99 | 177.12
mo080 |  | Ouvrier professionnel II/OP monteur. |  | 0.246 | h | 523.78 | 128.85
|  | Frais de chantier des unités d'ouvrage |  | 2 | % | 48240.1 | 964.8
Coût d'entretien décennal: 23.126,30DA les 10 premières années. | [5 empty] | Montant total HT: | 49204.9