## Feuille 1
TCG160 | U | Chaudière à gaz, collective, à condensation, murale.
Chaudière mural, à condensation, modèle VM ES 806/5-5 (H-ES) ecoTEC plus "VAILLANT", puissance utile de 15 à 75 kW (80/60°C), puissance pour le ballon échangeur d'E.C.S. 76 kW, dimensions 960x480x602 mm, avec brûleur modulant à gaz naturelle, avec technologie Stop&Start d'ajustement automatique de la puissance de démarrage, technologie multicapteurs, système Comfort Safe de fonctionnement d'urgence, pompe de circulation à haute efficacité, échangeur en acier inoxydable, système ADS de diagnostique avec écran rétro-éclairé, système AKS (Aqua Kondens System) d'approvisionnement de l'énergie de condensation pour produire de l'eau chaude via ballon échangeur et système intelligent d'accumulation AIS. Accessoires: kit hydraulique, isolation thermique pour kit hydraulique; vannes d'isolement; isolation thermique pour les vannes d'isolement; vanne de sécurité. Totalement montée, connectée et testée.
Code interne |  | Désignation | Quantité | Unité | Prix unitaire | Prix total
mt38vai015a |  | Chaudière mural, à condensation, modèle VM ES 806/5-5 (H-ES) ecoTEC plus "VAILLANT", puissance utile de 15 à 75 kW (80/60°C), puissance pour le ballon échangeur d'E.C.S. 76 kW, dimensions 960x480x602 mm, avec brûleur modulant à gaz naturelle, avec technologie Stop&Start d'ajustement automatique de la puissance de démarrage, technologie multicapteurs, système Comfort Safe de fonctionnement d'urgence, pompe de circulation à haute efficacité, échangeur en acier inoxydable, système ADS de diagnostique avec écran rétro-éclairé, système AKS (Aqua Kondens System) d'approvisionnement de l'énergie de condensation pour produire de l'eau chaude via ballon échangeur et système intelligent d'accumulation AIS. | 1 | U | 1317470 | 1317470
mt38vai502a |  | Kit hydraulique, "VAILLANT", constitué de pompe de circulation avec isolation thermique, vanne de remplissage et connexions hydrauliques pour le vase d'expansion et la vanne de sécurité. | 1 | U | 169376 | 169376
mt38vai596a |  | Isolation thermique pour kit hydraulique, "VAILLANT". | 1 | U | 21973.2 | 21973.2
mt38vai504a |  | Vannes d'isolement, "VAILLANT". | 1 | U | 39368.6 | 39368.6
mt38vai505b |  | Isolation thermique pour les vannes d'isolement, "VAILLANT". | 1 | U | 6408.84 | 6408.84
mt38vai506a |  | Vanne de sécurité, "VAILLANT", réglée à 6 bar. | 1 | U | 12817.7 | 12817.7
mt38www010 |  | Produits complémentaires pour installation de chauffage. | 1 | U | 307.62 | 307.62
mo004 |  | Compagnon professionnel III/CP2 chauffagiste. | 5.047 | h | 717.33 | 3620.36
mo103 |  | Ouvrier professionnel II/OP chauffagiste. | 5.047 | h | 520.85 | 2628.73
|  | Frais de chantier des unités d'ouvrage | 2 | % | 1573980 | 31479.5
Coût d'entretien décennal: 1.525.182,40DA les 10 premières années. |  |  |  |  | Montant total HT: | 1605460