## Feuille 1
MSP050 | U |  | Potelet fixe, en béton préfabriqué.
Potelet fixe sphérique, de 30 cm de diamètre, en béton préfabriqué, avec traitement hydrofuge, fixé à une surface support avec du mortier cémenteux à prise rapide, Webertec Trafic "WEBER", couleur noire, composé de ciment, fumée de silice, fibres en acier, additifs spéciaux et granulats sélectionnés, avec une résistance à la compression à 28 jours supérieure ou égale à 30 N/mm², et éléments d'ancrage. Le prix ne comprend pas la surface support.
Code interne |  | Désignation |  | Quantité | Unité | Prix unitaire | Prix total
mt52mug310g |  | Potelet fixe sphérique, de 30 cm de diamètre, en béton préfabriqué, avec traitement hydrofuge, y compris les boulons d'ancrage. |  | 1 | U | 5208.38 | 5208.38
mt09moc140a |  | Mortier cémenteux à prise rapide, Webertec Trafic "WEBER", couleur noire, composé de ciment, fumée de silice, fibres en acier, additifs spéciaux et granulats sélectionnés, avec une résistance à la compression à 28 jours supérieure ou égale à 30 N/mm², pour la réparation des revêtements en béton dans les zones de trafic routier. |  | 0.2 | kg | 196.47 | 39.29
mo041 |  | Compagnon professionnel III/CP2 VRD espaces publics. |  | 0.5 | h | 698.09 | 349.05
mo087 |  | Ouvrier professionnel II/OP VRD espaces publics. |  | 0.5 | h | 521.84 | 260.92
|  | Frais de chantier des unités d'ouvrage |  | 2 | % | 5857.64 | 117.15
Coût d'entretien décennal: 2.628,91DA les 10 premières années. | [5 empty] | Montant total HT: | 5974.79