## Feuille 1
ETR040 | m² | Remplacement d'un matériau de jointoiement dans un revêtement céramique de toiture terrasse.
Remplacement du matériau de jointoiement détérioré dans un dallage céramique avec joints larges (séparation entre 3 et 15 mm) de toiture terrasse accessible, par mortier de joints cémenteux amélioré, type CG2 W A, selon NF EN 13888, avec absorption d'eau réduite et résistance élevée à l'abrasion, Webercolor Junta Ancha "WEBER", couleur Blanco.
Code interne |  | Désignation | Quantité | Unité | Prix unitaire | Prix total
mt09mcw050ha |  | Mortier de joints cémenteux amélioré, type CG2 W A, selon NF EN 13888, avec absorption d'eau réduite et résistance élevée à l'abrasion, Webercolor Junta Ancha "WEBER", couleur Blanco, composé de ciment, granulats calcaires, résines synthétiques, additifs organiques et inorganiques spécifiques et pigments minéraux, avec un contenu très bas de composés organiques volatiles (COV), à durcissement sans retrait et imperméable à l'eau, pour jointoiement de tout type de pièces céramiques et pierres naturelles, pour joints de 3 à 15 mm. | 0.02 | kg | 154.93 | 3.1
mo061 |  | Ouvrier professionnel II/OP carreleur en revêtements de sols. | 0.149 | h | 521.84 | 77.75
|  | Frais de chantier des unités d'ouvrage | 2 | % | 80.85 | 1.62
[5 empty] | Montant total HT: | 82.47