## Feuille 1
GAT180 | m² |  | Remplissage et nivellement avec un mortier type Grout.
Remplissage et nivellement de 5 mm d'épaisseur avec du mortier cémenteux fluide à prestations mécaniques élevées et de retrait compensé, Webertec Grout 600 "WEBER", avec une résistance à la compression à 28 jours supérieure ou égale à 60 N/mm², sur la surface d'un élément structural en béton durci.
Code interne |  | Désignation |  | Quantité | Unité | Prix unitaire | Prix total
mt09rew080a |  | Mortier cémenteux fluide à prestations mécaniques élevées et de retrait compensé, Webertec Grout 600 "WEBER", avec une résistance à la compression à 28 jours supérieure ou égale à 60 N/mm², composé de ciment, additifs spéciaux et granulats sélectionnés, pour usage général, pour ancrages et remplissages de 2 à 30 mm d'épaisseur, selon NF EN 1504-6. |  | 9.75 | kg | 67.45 | 657.64
mt08aaa010a |  | Eau. |  | 0.01 | m³ | 189.49 | 1.89
mo020 |  | Compagnon professionnel III/CP2 construction. |  | 0.301 | h | 698.09 | 210.13
mo113 |  | Ouvrier d'exécution I/OE1 construction. |  | 0.301 | h | 502.77 | 151.33
|  | Frais de chantier des unités d'ouvrage |  | 2 | % | 1020.99 | 20.42
Coût d'entretien décennal: 72,90DA les 10 premières années. | [5 empty] | Montant total HT: | 1041.41