## Feuille 1
GOF070 | l | Mortier type Grout pour remplissage, par déversement, des appuis structuraux.
Mortier cémenteux fluide à prestations mécaniques élevées et de retrait compensé, Webertec Grout 850 "WEBER", avec une résistance à la compression à 28 jours supérieure ou égale à 89 N/mm², utilisé dans le remplissage par déversement des appuis structuraux.
Code interne |  | Désignation | Quantité | Unité | Prix unitaire | Prix total
mt09rew080b |  | Mortier cémenteux fluide à prestations mécaniques élevées et de retrait compensé, Webertec Grout 850 "WEBER", avec une résistance à la compression à 28 jours supérieure ou égale à 89 N/mm², composé de ciment, additifs spéciaux et granulats sélectionnés, pour usage général, pour ancrages et remplissages de 2 à 30 mm d'épaisseur, selon NF EN 1504-6. | 1.95 | kg | 99.11 | 193.26
mo020 |  | Compagnon professionnel III/CP2 construction. | 0.007 | h | 698.09 | 4.89
mo113 |  | Ouvrier d'exécution I/OE1 construction. | 0.007 | h | 502.77 | 3.52
|  | Frais de chantier des unités d'ouvrage | 2 | % | 201.67 | 4.03
Coût d'entretien décennal: 14,40DA les 10 premières années. |  |  |  |  | Montant total HT: | 205.7