## Feuille 1
TCN020 | U | Cheminée traditionnelle.
Cheminée traditionnelle "in situ", composée d'un foyer ouvert de briques réfractaires en terre cuite, pose avec du mortier réfractaire Webertec Foc "WEBER", type G, selon NF EN 998-2 et d'une hotte de briques creuses en terre cuite revêtue de plâtre.
Code interne |  | Désignation | Quantité | Unité | Prix unitaire | Prix total
mt05bre010b |  | Brique réfractaire en terre cuite, 23x6,5x6,5 cm, selon NF EN 771-1. | 425 | U | 96.19 | 40880.8
mt09moc150c |  | Mortier réfractaire Webertec Foc "WEBER", type G, selon NF EN 998-2, composé de ciment alumineux, additifs et granulats siliceux. | 0.161 | kg | 90.64 | 14.59
mt04lcc010a |  | Brique creuse en terre cuite (mahón), à revêtir, 29x14x4 cm, pour utilisation en maçonnerie protégée (pièce en P), densité 860 kg/m³, selon NF EN 771-1. | 90 | U | 31.55 | 2839.5
mt04lcc010c |  | Brique creuse en terre cuite (tochana), à revêtir, 29x14x9 cm, pour utilisation en maçonnerie protégée (pièce en P), densité 805 kg/m³, selon NF EN 771-1. | 16 | U | 38.83 | 621.28
mt08aaa010a |  | Eau. | 0.032 | m³ | 190.41 | 6.09
mt01arg005a |  | Sable de carrière, pour mortier confectionné sur le chantier. | 0.257 | t | 2017.24 | 518.43
mt08cem000a |  | Ciment gris en sacs. | 39.45 | kg | 13.84 | 545.99
mt09pye010a |  | Pâte de plâtre pour application en couche mince C6, selon NF EN 13279-1. | 0.03 | m³ | 21161.3 | 634.84
mt09pye010b |  | Pâte de plâtre de construction B1, selon NF EN 13279-1. | 0.17 | m³ | 18851 | 3204.67
mt38www020 |  | Coupe-feu réglable en tôle d'acier. | 1 | U | 10112.3 | 10112.3
mt38www010 |  | Produits complémentaires pour installation de chauffage. | 2 | U | 309.73 | 619.46
mq06hor010 |  | Bétonnière électrique avec une capacité de gâchage de 160 l. | 0.128 | h | 334.81 | 42.86
mo020 |  | Compagnon professionnel III/CP2 construction. | 26.859 | h | 700.68 | 18819.6
mo113 |  | Ouvrier d'exécution I/OE1 construction. | 28.4 | h | 504.64 | 14331.8
mo033 |  | Compagnon professionnel III/CP2 plâtrier. | 2.686 | h | 700.68 | 1882.03
mo071 |  | Ouvrier professionnel II/OP plâtrier. | 1.343 | h | 523.78 | 703.44
|  | Frais de chantier des unités d'ouvrage | 2 | % | 95777.5 | 1915.55
Coût d'entretien décennal: 16.607,82DA les 10 premières années. |  |  |  |  | Montant total HT: | 97693.1